## EigenvaluePlots
[12 empty] | Points |  | 40 | 60 | 70 | 100
[12 empty] | Std Dev %Diff: |  | 1.199% | 1.124% | 1.126% | 1.149%
[12 empty] | Average %Diff: |  | 1.365% | 1.315% | 1.317% | 1.332%
nm/Bohr: | 0.052918 | 0.40217 | 7.6 | [8 empty] | Max %Diff: |  | 6.172% | 5.797% | 5.821% | 6.039%
cm-1 per kJ/mol: | 83.593 | [10 empty] | Min %Diff: |  | 0.02278% | 0.07015% | 0.06262% | 0.07884%
| Relative | [5 empty] | Absolute | [5 empty] | Absolute %Diff From Bacic
State: | Bacic Spinless H2 | 40pt Lanczos Spinless H2 | 60pt Lanczos Spinless H2 | 70pt Lanczos Spinless H2 | 100pt Lanczos Spinless H2 |  | Bacic Spinless H2 | 40pt Lanczos Spinless H2 | 60pt Lanczos Spinless H2 | 70pt Lanczos Spinless H2 | 100pt Lanczos Spinless H2 |  | Bacic Spinless H2 | 40pt Lanczos Spinless H2 | 60pt Lanczos Spinless H2 | 70pt Lanczos Spinless H2 | 100pt Lanczos Spinless H2
Ground State | -447.844 | -449.8302 | -449.5833 | -449.5848 | -449.6844 | State: | [5 empty] | State:
0 | 0 | 0 | 0 | 0 | 0 | 0 | -447.844 | -449.8302 | -449.5833 | -449.5848 | -449.6844 | 0 | 0% | 0.4435% | 0.3884% | 0.3887% | 0.4109%
1 | 74.45 | 74.1372 | 74.1157 | 74.1193 | 74.1372 | 1 | -373.394 | -375.693 | -375.4677 | -375.4655 | -375.5472 | 1 | 0% | 0.6157% | 0.5554% | 0.5548% | 0.5767%
2 | 74.67 | 76.8508 | 76.8448 | 76.8454 | 76.8508 | 2 | -373.174 | -372.9794 | -372.7385 | -372.7394 | -372.8336 | 2 | 0% | 0.05214% | 0.1167% | 0.1165% | 0.09121%
3 | 97.54 | 96.828 | 96.8459 | 96.8451 | 96.828 | 3 | -350.304 | -353.0022 | -352.7374 | -352.7397 | -352.8564 | 3 | 0% | 0.7702% | 0.6947% | 0.6953% | 0.7286%
4 | 108.973 | 113.1817 | 113.2518 | 113.2654 | 113.1817 | 4 | -338.871 | -336.6485 | -336.3315 | -336.3194 | -336.5027 | 4 | 0% | 0.6559% | 0.7494% | 0.753% | 0.6989%
5 | 119.393 | 115.3663 | 115.4074 | 115.4134 | 115.3663 | 5 | -328.451 | -334.4639 | -334.176 | -334.1714 | -334.3181 | 5 | 0% | 1.831% | 1.743% | 1.742% | 1.786%
6 | 128.123 | 127.728 | 127.5938 | 127.5761 | 127.728 | 6 | -319.721 | -322.1022 | -321.9895 | -322.0087 | -321.9564 | 6 | 0% | 0.7448% | 0.7095% | 0.7155% | 0.6992%
7 | 160.08 | 161.0796 | 161.0499 | 161.0545 | 161.0796 | 7 | -287.764 | -288.7506 | -288.5334 | -288.5303 | -288.6048 | 7 | 0% | 0.3429% | 0.2674% | 0.2663% | 0.2922%
8 | 160.16 | 162.2272 | 162.2027 | 162.2075 | 162.2272 | 8 | -287.684 | -287.603 | -287.3806 | -287.3772 | -287.4572 | 8 | 0% | 0.02816% | 0.1054% | 0.1066% | 0.07884%
9 | 172.68 | 174.9691 | 174.9508 | 174.9531 | 174.9691 | 9 | -275.164 | -274.8611 | -274.6325 | -274.6317 | -274.7153 | 9 | 0% | 0.1101% | 0.1931% | 0.1935% | 0.1631%
10 | 182.74 | 181.8936 | 181.8779 | 181.88 | 181.8936 | 10 | -265.104 | -267.9366 | -267.7054 | -267.7048 | -267.7908 | 10 | 0% | 1.068% | 0.9813% | 0.981% | 1.014%
11 | 182.873 | 184.3617 | 184.3897 | 184.39 | 184.3617 | 11 | -264.971 | -265.4685 | -265.1937 | -265.1948 | -265.3227 | 11 | 0% | 0.1877% | 0.08403% | 0.08446% | 0.1327%
12 | 182.91 | 187.2631 | 187.3659 | 187.3772 | 187.2631 | 12 | -264.934 | -262.5671 | -262.2175 | -262.2076 | -262.4213 | 12 | 0% | 0.8934% | 1.025% | 1.029% | 0.9484%
13 | 185.643 | 189.3066 | 189.2444 | 189.2695 | 189.3066 | 13 | -262.201 | -260.5235 | -260.339 | -260.3153 | -260.3778 | 13 | 0% | 0.6398% | 0.7101% | 0.7192% | 0.6954%
14 | 193.103 | 190.4946 | 190.5283 | 190.5436 | 190.4946 | 14 | -254.741 | -259.3356 | -259.0551 | -259.0412 | -259.1898 | 14 | 0% | 1.804% | 1.694% | 1.688% | 1.746%
15 | 194.963 | 192.1118 | 192.1425 | 192.1493 | 192.1118 | 15 | -252.881 | -257.7184 | -257.4408 | -257.4355 | -257.5726 | 15 | 0% | 1.913% | 1.803% | 1.801% | 1.855%
16 | 199.593 | 201.6357 | 201.5065 | 201.4892 | 201.6357 | 16 | -248.251 | -248.1944 | -248.0769 | -248.0955 | -248.0487 | 16 | 0% | 0.02278% | 0.07015% | 0.06262% | 0.08151%
17 | 203.433 | 204.7488 | 204.6521 | 204.6265 | 204.7488 | 17 | -244.411 | -245.0814 | -244.9312 | -244.9583 | -244.9356 | 17 | 0% | 0.2743% | 0.2129% | 0.2239% | 0.2147%
18 | 205.643 | 209.3657 | 209.4423 | 209.4592 | 209.3657 | 18 | -242.201 | -240.4645 | -240.141 | -240.1256 | -240.3187 | 18 | 0% | 0.717% | 0.8505% | 0.8569% | 0.7772%
19 | 217.203 | 213.0164 | 213.1433 | 213.1287 | 213.0164 | 19 | -230.641 | -236.8138 | -236.44 | -236.4561 | -236.668 | 19 | 0% | 2.676% | 2.514% | 2.521% | 2.613%
20 | 218.88 | 217.332 | 217.3557 | 217.3559 | 217.332 | 20 | -228.964 | -232.4982 | -232.2276 | -232.2289 | -232.3524 | 20 | 0% | 1.544% | 1.425% | 1.426% | 1.48%
21 | 227.533 | 224.7019 | 224.539 | 224.5286 | 224.7019 | 21 | -220.311 | -225.1283 | -225.0444 | -225.0562 | -224.9825 | 21 | 0% | 2.187% | 2.149% | 2.154% | 2.12%
22 | 252.47 | 255.0791 | 255.0521 | 255.0578 | 255.0791 | 22 | -195.374 | -194.7511 | -194.5312 | -194.527 | -194.6053 | 22 | 0% | 0.3188% | 0.4314% | 0.4335% | 0.3934%
23 | 259.08 | 261.2954 | 261.2507 | 261.258 | 261.2954 | 23 | -188.764 | -188.5348 | -188.3326 | -188.3268 | -188.389 | 23 | 0% | 0.1214% | 0.2285% | 0.2316% | 0.1986%
24 | 269.783 | 274.3329 | 274.4085 | 274.4277 | 274.3329 | 24 | -178.061 | -175.4973 | -175.1749 | -175.1571 | -175.3515 | 24 | 0% | 1.44% | 1.621% | 1.631% | 1.522%
25 | 270.643 | 274.9653 | 274.9451 | 274.9512 | 274.9653 | 25 | -177.201 | -174.8649 | -174.6382 | -174.6336 | -174.7191 | 25 | 0% | 1.318% | 1.446% | 1.449% | 1.401%
26 | 275.09 | 275.4319 | 275.4646 | 275.4799 | 275.4319 | 26 | -172.754 | -174.3983 | -174.1187 | -174.1049 | -174.2525 | 26 | 0% | 0.9518% | 0.79% | 0.782% | 0.8674%
27 | 275.25 | 276.0256 | 275.9811 | 276.0057 | 276.0256 | 27 | -172.594 | -173.8046 | -173.6023 | -173.5791 | -173.6588 | 27 | 0% | 0.7014% | 0.5842% | 0.5708% | 0.617%
28 | 278.29 | 277.6392 | 277.6172 | 277.6213 | 277.6392 | 28 | -169.554 | -172.191 | -171.9661 | -171.9635 | -172.0452 | 28 | 0% | 1.555% | 1.423% | 1.421% | 1.469%
29 | 278.37 | 277.9924 | 277.9401 | 277.9583 | 277.9924 | 29 | -169.474 | -171.8378 | -171.6432 | -171.6265 | -171.692 | 29 | 0% | 1.395% | 1.28% | 1.27% | 1.309%
30 | 278.583 | 278.5168 | 278.5087 | 278.5129 | 278.5168 | 30 | -169.261 | -171.3134 | -171.0746 | -171.0719 | -171.1676 | 30 | 0% | 1.213% | 1.071% | 1.07% | 1.126%
31 | 279.923 | 282.8804 | 282.8561 | 282.8589 | 282.8804 | 31 | -167.921 | -166.9498 | -166.7273 | -166.7259 | -166.804 | 31 | 0% | 0.5784% | 0.7109% | 0.7117% | 0.6652%
32 | 282.693 | 288.258 | 288.2428 | 288.232 | 288.258 | 32 | -165.151 | -161.5722 | -161.3406 | -161.3528 | -161.4264 | 32 | 0% | 2.167% | 2.307% | 2.3% | 2.255%
33 | 286.083 | 288.7951 | 288.765 | 288.7642 | 288.7951 | 33 | -161.761 | -161.0351 | -160.8183 | -160.8205 | -160.8893 | 33 | 0% | 0.4488% | 0.5828% | 0.5814% | 0.5389%
34 | 286.503 | 289.8468 | 289.7627 | 289.7503 | 289.8468 | 34 | -161.341 | -159.9834 | -159.8206 | -159.8345 | -159.8376 | 34 | 0% | 0.8414% | 0.9423% | 0.9338% | 0.9318%
35 | 289.75 | 290.6546 | 290.6176 | 290.6225 | 290.6546 | 35 | -158.094 | -159.1755 | -158.9658 | -158.9623 | -159.0298 | 35 | 0% | 0.6841% | 0.5514% | 0.5492% | 0.5919%
36 | 291.093 | 291.6108 | 291.6137 | 291.6167 | 291.6108 | 36 | -156.751 | -158.2194 | -157.9697 | -157.9681 | -158.0736 | 36 | 0% | 0.9368% | 0.7774% | 0.7765% | 0.8438%
37 | 292.373 | 295.0156 | 295.1158 | 295.1303 | 295.0156 | 37 | -155.471 | -154.8146 | -154.4675 | -154.4545 | -154.6688 | 37 | 0% | 0.4222% | 0.6454% | 0.6538% | 0.516%
38 | 293.513 | 296.5459 | 296.5483 | 296.5723 | 296.5459 | 38 | -154.331 | -153.2843 | -153.035 | -153.0125 | -153.1385 | 38 | 0% | 0.6782% | 0.8398% | 0.8543% | 0.7727%
39 | 300.223 | 297.997 | 298.0532 | 298.0572 | 297.997 | 39 | -147.621 | -151.8332 | -151.5301 | -151.5276 | -151.6874 | 39 | 0% | 2.853% | 2.648% | 2.646% | 2.755%
40 | 301.613 | 300.2199 | 300.3336 | 300.3241 | 300.2199 | 40 | -146.231 | -149.6103 | -149.2498 | -149.2607 | -149.4645 | 40 | 0% | 2.311% | 2.064% | 2.072% | 2.211%
41 | 303.173 | 302.6388 | 302.5366 | 302.5108 | 302.6388 | 41 | -144.671 | -147.1914 | -147.0467 | -147.074 | -147.0456 | 41 | 0% | 1.742% | 1.642% | 1.661% | 1.641%
42 | 309.603 | 309.048 | 308.893 | 308.8814 | 309.048 | 42 | -138.241 | -140.7822 | -140.6904 | -140.7034 | -140.6364 | 42 | 0% | 1.838% | 1.772% | 1.781% | 1.733%
43 | 313.243 | 313.059 | 312.9461 | 312.9249 | 313.059 | 43 | -134.601 | -136.7711 | -136.6373 | -136.6599 | -136.6254 | 43 | 0% | 1.612% | 1.513% | 1.53% | 1.504%
44 | 315.44 | 313.9799 | 313.963 | 313.9656 | 313.9799 | 44 | -132.404 | -135.8503 | -135.6204 | -135.6192 | -135.7045 | 44 | 0% | 2.603% | 2.429% | 2.428% | 2.493%
45 | 315.57 | 316.6527 | 316.6953 | 316.6967 | 316.6527 | 45 | -132.274 | -133.1775 | -132.8881 | -132.8881 | -133.0317 | 45 | 0% | 0.6831% | 0.4643% | 0.4642% | 0.5728%
46 | 325.913 | 329.4176 | 329.5015 | 329.5222 | 329.4176 | 46 | -121.931 | -120.4125 | -120.0819 | -120.0626 | -120.2668 | 46 | 0% | 1.245% | 1.517% | 1.532% | 1.365%
47 | 338.843 | 334.1013 | 334.2631 | 334.2393 | 334.1013 | 47 | -109.001 | -115.7289 | -115.3203 | -115.3455 | -115.5831 | 47 | 0% | 6.172% | 5.797% | 5.821% | 6.039%
48 | 348.55 | 345.3174 | 345.1409 | 345.1344 | 345.3174 | 48 | -99.294 | -104.5128 | -104.4424 | -104.4504 | -104.367 | 48 | 0% | 5.256% | 5.185% | 5.193% | 5.109%
49 | 349.56 | 349.069 | 349.0771 | 349.0746 | 349.069 | 49 | -98.284 | -100.7612 | -100.5063 | -100.5101 | -100.6154 | 49 | 0% | 2.52% | 2.261% | 2.265% | 2.372%
50 | 350.053 | 350.484 | 350.5818 | 350.6178 | 350.484 | 50 | -97.791 | -99.3462 | -99.0016 | -98.967 | -99.2004 | 50 | 0% | 1.59% | 1.238% | 1.203% | 1.441%
51 | 356.05 | 354.6876 | 354.7115 | 354.7144 | 354.6876 | 51 | -91.794 | -95.1426 | -94.8719 | -94.8704 | -94.9968 | 51 | 0% | 3.648% | 3.353% | 3.351% | 3.489%
52 | 357.47 | 358.1291 | 358.1501 | 358.1372 | 358.1291 | 52 | -90.374 | -91.7011 | -91.4332 | -91.4476 | -91.5553 | 52 | 0% | 1.468% | 1.172% | 1.188% | 1.307%
53 | 359.09 | 359.7718 | 359.8591 | 359.8302 | 359.7718 | 53 | -88.754 | -90.0584 | -89.7242 | -89.7546 | -89.9126 | 53 | 0% | 1.47% | 1.093% | 1.127% | 1.305%
54 | 359.24 | 361.4281 | 361.3826 | 361.3897 | 361.4281 | 54 | -88.604 | -88.402 | -88.2007 | -88.1951 | -88.2563 | 54 | 0% | 0.2279% | 0.4552% | 0.4615% | 0.3925%
55 | 363.4 | 363.4052 | 363.2289 | 363.2356 | 363.4052 | 55 | -84.444 | -86.425 | -86.3544 | -86.3492 | -86.2792 | 55 | 0% | 2.346% | 2.262% | 2.256% | 2.173%
56 | 364.27 | 363.7886 | 363.6807 | 363.6869 | 363.7886 | 56 | -83.574 | -86.0416 | -85.9027 | -85.8979 | -85.8958 | 56 | 0% | 2.953% | 2.786% | 2.781% | 2.778%
57 |  | 368.2993 | 368.395 | 368.4071 | 368.2993 | 57 |  | -81.5309 | -81.1883 | -81.1777 | -81.3851 | 57
58 |  | 370.4131 | 370.3231 | 370.3518 | 370.4131 | 58 |  | -79.4171 | -79.2602 | -79.233 | -79.2713 | 58
59 |  | 374.8697 | 374.9371 | 374.9501 | 374.8697 | 59 |  | -74.9605 | -74.6462 | -74.6347 | -74.8147 | 59
60 |  | 376.3971 | 376.2656 | 376.303 | 376.3971 | 60 |  | -73.4331 | -73.3177 | -73.2818 | -73.2873 | 60
61 |  | 379.4993 | 379.4813 | 379.4879 | 379.4993 | 61 |  | -70.3309 | -70.1021 | -70.0969 | -70.1851 | 61
62 |  | 382.8647 | 382.7699 | 382.7444 | 382.8647 | 62 |  | -66.9654 | -66.8134 | -66.8404 | -66.8197 | 62
63 |  | 387.0354 | 386.9874 | 386.9934 | 387.0354 | 63 |  | -62.7948 | -62.5959 | -62.5914 | -62.649 | 63
64 |  | 388.2063 | 388.1919 | 388.199 | 388.2063 | 64 |  | -61.6239 | -61.3914 | -61.3858 | -61.4781 | 64
65 |  | 388.285 | 388.3161 | 388.3107 | 388.285 | 65 |  | -61.5452 | -61.2673 | -61.2741 | -61.3994 | 65
66 |  | 388.6894 | 388.6782 | 388.6729 | 388.6894 | 66 |  | -61.1408 | -60.9052 | -60.9119 | -60.9951 | 66
67 |  | 389.119 | 389.0875 | 389.0952 | 389.119 | 67 |  | -60.7112 | -60.4959 | -60.4896 | -60.5654 | 67
68 |  | 390.4081 | 390.373 | 390.3921 | 390.4081 | 68 |  | -59.4221 | -59.2104 | -59.1927 | -59.2763 | 68
69 |  | 390.7223 | 390.7108 | 390.742 | 390.7223 | 69 |  | -59.1079 | -58.8725 | -58.8428 | -58.9621 | 69
70 |  | 391.8984 | 392.0055 | 392.0066 | 391.8984 | 70 |  | -57.9318 | -57.5779 | -57.5782 | -57.786 | 70
71 |  | 392.9345 | 392.9269 | 392.9433 | 392.9345 | 71 |  | -56.8957 | -56.6564 | -56.6415 | -56.7499 | 71
72 |  | 394.1308 | 394.1746 | 394.1808 | 394.1308 | 72 |  | -55.6994 | -55.4087 | -55.4039 | -55.5536 | 72
73 |  | 396.4124 | 396.479 | 396.4865 | 396.4124 | 73 |  | -53.4178 | -53.1044 | -53.0983 | -53.272 | 73
74 |  | 398.5985 | 398.5176 | 398.5415 | 398.5985 | 74 |  | -51.2317 | -51.0657 | -51.0433 | -51.0859 | 74
75 |  | 399.5033 | 399.4699 | 399.4772 | 399.5033 | 75 |  | -50.3269 | -50.1134 | -50.1076 | -50.1811 | 75
76 |  | 401.4892 | 401.4922 | 401.4955 | 401.4892 | 76 |  | -48.341 | -48.0911 | -48.0893 | -48.1952 | 76
77 |  | 402.8623 | 402.7333 | 402.7189 | 402.8623 | 77 |  | -46.9679 | -46.85 | -46.8659 | -46.8221 | 77
78 |  | 404.5925 | 404.5688 | 404.5841 | 404.5925 | 78 |  | -45.2377 | -45.0146 | -45.0007 | -45.0919 | 78
79 |  | 405.3955 | 405.3258 | 405.3007 | 405.3955 | 79 |  | -44.4347 | -44.2575 | -44.2841 | -44.2889 | 79
80 |  | 406.5552 | 406.4529 | 406.4386 | 406.5552 | 80 |  | -43.275 | -43.1305 | -43.1462 | -43.1292 | 80
81 |  | 406.8168 | 406.8191 | 406.8231 | 406.8168 | 81 |  | -43.0133 | -42.7642 | -42.7617 | -42.8676 | 81
82 |  | 407.2851 | 407.3643 | 407.3611 | 407.2851 | 82 |  | -42.5451 | -42.2191 | -42.2237 | -42.3993 | 82
83 |  | 410.4269 | 410.3354 | 410.3073 | 410.4269 | 83 |  | -39.4033 | -39.2479 | -39.2775 | -39.2575 | 83
84 |  | 419.8626 | 419.7563 | 419.7343 | 419.8626 | 84 |  | -29.9675 | -29.827 | -29.8505 | -29.8218 | 84
85 |  | 419.9573 | 419.9277 | 419.9347 | 419.9573 | 85 |  | -29.8728 | -29.6556 | -29.6501 | -29.7271 | 85
86 |  | 422.2795 | 422.2694 | 422.2768 | 422.2795 | 86 |  | -27.5507 | -27.314 | -27.3079 | -27.4049 | 86
87 |  | 423.5215 | 423.504 | 423.5042 | 423.5215 | 87 |  | -26.3087 | -26.0794 | -26.0806 | -26.1629 | 87
88 |  | 424.7959 | 424.8628 | 424.9008 | 424.7959 | 88 |  | -25.0343 | -24.7206 | -24.684 | -24.8885 | 88
89 |  | 425.9715 | 425.924 | 425.9313 | 425.9715 | 89 |  | -23.8587 | -23.6594 | -23.6535 | -23.7129 | 89
90 |  | 427.2536 | 427.3475 | 427.363 | 427.2536 | 90 |  | -22.5766 | -22.2358 | -22.2218 | -22.4308 | 90
91 |  | 427.3152 | 427.3488 | 427.392 | 427.3152 | 91 |  | -22.5149 | -22.2346 | -22.1928 | -22.3692 | 91
92 |  | 428.3913 | 428.4286 | 428.4516 | 428.3913 | 92 |  | -21.4389 | -21.1548 | -21.1332 | -21.2931 | 92
93 |  | 430.4004 | 430.466 | 430.4657 | 430.4004 | 93 |  | -19.4298 | -19.1173 | -19.1191 | -19.284 | 93
94 |  | 432.4122 | 432.414 | 432.403 | 432.4122 | 94 |  | -17.418 | -17.1693 | -17.1818 | -17.2722 | 94
95 |  | 432.7269 | 432.8713 | 432.8571 | 432.7269 | 95 |  | -17.1032 | -16.712 | -16.7277 | -16.9575 | 95
96 |  | 433.4232 | 433.539 | 433.5104 | 433.4232 | 96 |  | -16.407 | -16.0443 | -16.0744 | -16.2612 | 96
97 |  | 435.2908 | 435.3776 | 435.3534 | 435.2908 | 97 |  | -14.5394 | -14.2057 | -14.2314 | -14.3936 | 97
98 |  | 436.5965 | 436.6396 | 436.6195 | 436.5965 | 98 |  | -13.2337 | -12.9438 | -12.9653 | -13.0879 | 98
99 |  | 437.5086 | 437.3116 | 437.3089 | 437.5086 | 99 |  | -12.3215 | -12.2717 | -12.2759 | -12.1758 | 99
100 |  | 438.0967 | 438.1033 | 438.1072 | 438.0967 | 100 |  | -11.7335 | -11.48 | -11.4776 | -11.5877 | 100
101 |  | 440.5904 | 440.2987 | 440.3012 | 440.5904 | 101 |  | -9.2398 | -9.2846 | -9.2836 | -9.094 | 101
102 |  | 440.9736 | 440.8124 | 440.8022 | 440.9736 | 102 |  | -8.8566 | -8.7709 | -8.7826 | -8.7108 | 102
103 |  | 445.741 | 445.6179 | 445.6006 | 445.741 | 103 |  | -4.0892 | -3.9654 | -3.9842 | -3.9434 | 103
104 |  | 445.9616 | 446.0261 | 446.0113 | 445.9616 | 104 |  | -3.8686 | -3.5573 | -3.5735 | -3.7228 | 104
105 |  | 447.3575 | 447.5221 | 447.5495 | 447.3575 | 105 |  | -2.4727 | -2.0612 | -2.0353 | -2.3269 | 105
106 |  | 454.5347 | 454.5338 | 454.5305 | 454.5347 | 106 |  | 4.7045 | 4.9505 | 4.9457 | 4.8503 | 106
107 |  | 457.3807 | 457.3985 | 457.3694 | 457.3807 | 107 |  | 7.5505 | 7.8152 | 7.7846 | 7.6963 | 107
108 |  | 459.8663 | 459.8026 | 459.8057 | 459.8663 | 108 |  | 10.0361 | 10.2193 | 10.2209 | 10.1819 | 108
109 |  | 460.7416 | 460.6164 | 460.6168 | 460.7416 | 109 |  | 10.9114 | 11.0331 | 11.032 | 11.0572 | 109
110 |  | 462.4122 | 462.4693 | 462.4707 | 462.4122 | 110 |  | 12.582 | 12.886 | 12.8859 | 12.7278 | 110
111 |  | 466.2987 | 466.3889 | 466.4133 | 466.2987 | 111 |  | 16.4685 | 16.8055 | 16.8285 | 16.6143 | 111
112 |  | 472.1634 | 472.3558 | 472.323 | 472.1634 | 112 |  | 22.3332 | 22.7724 | 22.7382 | 22.479 | 112
113 |  | 474.59 | 474.6745 | 474.6906 | 474.59 | 113 |  | 24.7598 | 25.0912 | 25.1058 | 24.9056 | 113
114 |  | 475.353 | 475.3114 | 475.3226 | 475.353 | 114 |  | 25.5228 | 25.728 | 25.7378 | 25.6686 | 114
115 |  | 475.5426 | 475.4917 | 475.5021 | 475.5426 | 115 |  | 25.7124 | 25.9084 | 25.9173 | 25.8582 | 115
116 |  | 476.8 | 476.7451 | 476.7733 | 476.8 | 116 |  | 26.9698 | 27.1617 | 27.1885 | 27.1156 | 116
117 |  | 477.3041 | 477.3288 | 477.3436 | 477.3041 | 117 |  | 27.4739 | 27.7455 | 27.7588 | 27.6197 | 117
118 |  | 479.0136 | 478.8965 | 478.9288 | 479.0136 | 118 |  | 29.1834 | 29.3131 | 29.344 | 29.3292 | 118
119 |  | 482.8279 | 482.638 | 482.6356 | 482.8279 | 119 |  | 32.9977 | 33.0547 | 33.0508 | 33.1435 | 119
120 |  | 489.3948 | 489.3044 | 489.2793 | 489.3948 | 120 |  | 39.5646 | 39.721 | 39.6945 | 39.7104 | 120
121 |  | 491.2297 | 491.1482 | 491.1202 | 491.2297 | 121 |  | 41.3995 | 41.5649 | 41.5354 | 41.5453 | 121
122 |  | 492.6271 | 492.7391 | 492.7501 | 492.6271 | 122 |  | 42.797 | 43.1557 | 43.1653 | 42.9427 | 122
123 |  | 494.7129 | 494.6409 | 494.67 | 494.7129 | 123 |  | 44.8828 | 45.0575 | 45.0852 | 45.0285 | 123
124 |  | 495.8057 | 495.783 | 495.7934 | 495.8057 | 124 |  | 45.9755 | 46.1996 | 46.2086 | 46.1213 | 124
125 |  | 498.0512 | 498.0236 | 498.0299 | 498.0512 | 125 |  | 48.2211 | 48.4402 | 48.4451 | 48.3668 | 125
126 |  | 499.5098 | 499.4804 | 499.4899 | 499.5098 | 126 |  | 49.6796 | 49.8971 | 49.9051 | 49.8254 | 126
127 |  | 500.7201 | 500.6945 | 500.7248 | 500.7201 | 127 |  | 50.8899 | 51.1112 | 51.14 | 51.0357 | 127
128 |  | 501.5293 | 501.5399 | 501.566 | 501.5293 | 128 |  | 51.6991 | 51.9565 | 51.9812 | 51.8449 | 128
129 |  | 502.1487 | 502.1884 | 502.1993 | 502.1487 | 129 |  | 52.3185 | 52.6051 | 52.6145 | 52.4643 | 129
130 |  | 502.798 | 502.7847 | 502.8081 | 502.798 | 130 |  | 52.9678 | 53.2013 | 53.2233 | 53.1136 | 130
131 |  | 503.3207 | 503.2942 | 503.3137 | 503.3207 | 131 |  | 53.4905 | 53.7108 | 53.729 | 53.6363 | 131
132 |  | 504.8805 | 504.8831 | 504.8894 | 504.8805 | 132 |  | 55.0503 | 55.2998 | 55.3046 | 55.1961 | 132
133 |  | 507.58 | 507.4791 | 507.4588 | 507.58 | 133 |  | 57.7498 | 57.8957 | 57.874 | 57.8956 | 133
134 |  | 508.2966 | 508.321 | 508.3273 | 508.2966 | 134 |  | 58.4664 | 58.7376 | 58.7425 | 58.6122 | 134
135 |  | 509.8117 | 509.7761 | 509.7878 | 509.8117 | 135 |  | 59.9815 | 60.1928 | 60.203 | 60.1273 | 135
136 |  | 510.2897 | 510.2344 | 510.2427 | 510.2897 | 136 |  | 60.4595 | 60.6511 | 60.6579 | 60.6053 | 136
137 |  | 511.5567 | 511.5141 | 511.5255 |  | 137 |  | 61.7266 | 61.9307 | 61.9407 |  | 137
138 |  |  | 511.7086 | 511.7507 |  | 138 |  |  | 62.1253 | 62.1659 |  | 138

## SimulationTime
Processors: 64 threads on 32 Cores (Toby)
| 40pt Lanczos Spinless H2 | 60pt Lanczos Spinless H2 | 70pt Lanczos Spinless H2 | 100pt Lanczos Spinless H2
Points | 40 | 60 | 70 | 100
Hrs | 1 | 2 | 3 | 7
Min | 28 | 55 | 34 | 3
Sec | 55.49 | 33.26 | 37.78 | 19.09
Total (s) | 5335.49 | 10533.26 | 12877.78 | 25399.09
Total (h) | 1.4821 | 2.9259 | 3.5772 | 7.0553
Lanczos Iterations: | 10000
All other parameters the same as Bacic.
Fit:
a: | 0.000668
b: | -0.001232
c: | 0.4867
x: | 30
y = | 1.0509