## ConversionValues
nm/Bohr: | 0.052918
cm-1 per kJ/mol: | 83.593
Simulation: | SPCENoQuad_BacicsParametersFixed 60pt
All l values |  |  | Bacics Groundstate: | -447.844 | cm-1
-5.3782 | kJ/mol
-449.5833 | cm-1 |  | % diff between mine and Bacic: | 0.3884%
State | Rel Eng (kJ/mol) | Rel Eng (cm-1) | Bacic Rel Eng (cm-1) | % diff between mine and Bacic:
0 | 0 | 0 | 0 |  | Max % Diff: | 3.927%
1 | 0.88663 | 74.1157 | 74.45 | 0.449%
2 | 0.91927 | 76.8448 | 74.67 | 2.913%
3 | 1.1585 | 96.8459 | 97.54 | 0.7116%
4 | 1.3548 | 113.2518 | 108.973 | 3.927%
5 | 1.3806 | 115.4074 | 119.393 | 3.338%
6 | 1.5264 | 127.5938 | 128.123 | 0.413%
7 | 1.9266 | 161.0499 | 160.08 | 0.6059%
8 | 1.9404 | 162.2027 | 160.16 | 1.275%
9 | 2.0929 | 174.9508 | 172.68 | 1.315%
10 | 2.1758 | 181.8779 | 182.74 | 0.4717%
11 | 2.2058 | 184.3897 | 182.873 | 0.8294%
12 | 2.2414 | 187.3659 | 182.91 | 2.436%
13 | 2.2639 | 189.2444 | 185.643 | 1.94%
14 | 2.2792 | 190.5283 | 193.103 | 1.333%
15 | 2.2985 | 192.1425 | 194.963 | 1.447%
16 | 2.4106 | 201.5065 | 199.593 | 0.9587%
17 | 2.4482 | 204.6521 | 203.433 | 0.5993%
18 | 2.5055 | 209.4423 | 205.643 | 1.848%
19 | 2.5498 | 213.1433 | 217.203 | 1.869%
20 | 2.6002 | 217.3557 | 218.88 | 0.6964%
21 | 2.6861 | 224.539 | 227.533 | 1.316%
22 | 3.0511 | 255.0521 | 252.47 | 1.023%
23 | 3.1253 | 261.2507 | 259.08 | 0.8379%
24 | 3.2827 | 274.4085 | 269.783 | 1.715%
25 | 3.2891 | 274.9451 | 270.643 | 1.59%
26 | 3.2953 | 275.4646 | 275.09 | 0.1362%
27 | 3.3015 | 275.9811 | 275.25 | 0.2656%
28 | 3.3211 | 277.6172 | 278.29 | 0.2417%
29 | 3.3249 | 277.9401 | 278.37 | 0.1544%
30 | 3.3317 | 278.5087 | 278.583 | 0.02666%
31 | 3.3837 | 282.8561 | 279.923 | 1.048%
32 | 3.4482 | 288.2428 | 282.693 | 1.963%
33 | 3.4544 | 288.765 | 286.083 | 0.9375%
34 | 3.4664 | 289.7627 | 286.503 | 1.138%
35 | 3.4766 | 290.6176 | 289.75 | 0.2994%
36 | 3.4885 | 291.6137 | 291.093 | 0.1789%
37 | 3.5304 | 295.1158 | 292.373 | 0.9381%
38 | 3.5475 | 296.5483 | 293.513 | 1.034%
39 | 3.5655 | 298.0532 | 300.223 | 0.7227%
40 | 3.5928 | 300.3336 | 301.613 | 0.4242%
41 | 3.6192 | 302.5366 | 303.173 | 0.2099%
42 | 3.6952 | 308.893 | 309.603 | 0.2293%
43 | 3.7437 | 312.9461 | 313.243 | 0.0948%
44 | 3.7559 | 313.963 | 315.44 | 0.4682%
45 | 3.7885 | 316.6953 | 315.57 | 0.3566%
46 | 3.9417 | 329.5015 | 325.913 | 1.101%
47 | 3.9987 | 334.2631 | 338.843 | 1.352%
48 | 4.1288 | 345.1409 | 348.55 | 0.9781%
49 | 4.1759 | 349.0771 | 349.56 | 0.1381%
50 | 4.1939 | 350.5818 | 350.053 | 0.1511%
51 | 4.2433 | 354.7115 | 356.05 | 0.3759%
52 | 4.2845 | 358.1501 | 357.47 | 0.1903%
53 | 4.3049 | 359.8591 | 359.09 | 0.2142%
54 | 4.3231 | 361.3826 | 359.24 | 0.5964%
55 | 4.3452 | 363.2289 | 363.4 | 0.04708%
56 | 4.3506 | 363.6807 | 364.27 | 0.1618%
57 | 4.407 | 368.395
58 | 4.4301 | 370.3231
59 | 4.4853 | 374.9371
60 | 4.5012 | 376.2656
61 | 4.5396 | 379.4813
62 | 4.579 | 382.7699
63 | 4.6294 | 386.9874
64 | 4.6438 | 388.1919
65 | 4.6453 | 388.3161
66 | 4.6496 | 388.6782
67 | 4.6545 | 389.0875
68 | 4.6699 | 390.373
69 | 4.674 | 390.7108
70 | 4.6895 | 392.0055
71 | 4.7005 | 392.9269
72 | 4.7154 | 394.1746
73 | 4.743 | 396.479
74 | 4.7674 | 398.5176
75 | 4.7787 | 399.4699
76 | 4.8029 | 401.4922
77 | 4.8178 | 402.7333
78 | 4.8397 | 404.5688
79 | 4.8488 | 405.3258
80 | 4.8623 | 406.4529
81 | 4.8667 | 406.8191
82 | 4.8732 | 407.3643
83 | 4.9087 | 410.3354
84 | 5.0214 | 419.7563
85 | 5.0235 | 419.9277
86 | 5.0515 | 422.2694
87 | 5.0663 | 423.504
88 | 5.0825 | 424.8628
89 | 5.0952 | 425.924
90 | 5.1122 | 427.3475
91 | 5.1123 | 427.3488
92 | 5.1252 | 428.4286
93 | 5.1495 | 430.466
94 | 5.1728 | 432.414
95 | 5.1783 | 432.8713
96 | 5.1863 | 433.539
97 | 5.2083 | 435.3776
98 | 5.2234 | 436.6396
99 | 5.2314 | 437.3116
100 | 5.2409 | 438.1033
101 | 5.2672 | 440.2987
102 | 5.2733 | 440.8124
103 | 5.3308 | 445.6179
104 | 5.3357 | 446.0261
105 | 5.3536 | 447.5221
106 | 5.4375 | 454.5338
107 | 5.4717 | 457.3985
108 | 5.5005 | 459.8026
109 | 5.5102 | 460.6164
110 | 5.5324 | 462.4693
111 | 5.5793 | 466.3889
112 | 5.6507 | 472.3558
113 | 5.6784 | 474.6745
114 | 5.686 | 475.3114
115 | 5.6882 | 475.4917
116 | 5.7032 | 476.7451
117 | 5.7102 | 477.3288
118 | 5.7289 | 478.8965
119 | 5.7737 | 482.638
120 | 5.8534 | 489.3044
121 | 5.8755 | 491.1482
122 | 5.8945 | 492.7391
123 | 5.9173 | 494.6409
124 | 5.9309 | 495.783
125 | 5.9577 | 498.0236
126 | 5.9751 | 499.4804
127 | 5.9897 | 500.6945
128 | 5.9998 | 501.5399
129 | 6.0075 | 502.1884
130 | 6.0147 | 502.7847
131 | 6.0208 | 503.2942
132 | 6.0398 | 504.8831
133 | 6.0708 | 507.4791
134 | 6.0809 | 508.321
135 | 6.0983 | 509.7761
136 | 6.1038 | 510.2344
137 | 6.1191 | 511.5141
138 | 6.1214 | 511.7086
0
0
0
0
0
0
0
0
0
0
0
0
0
0
0
0
0
0
0
0
0
0
0
0
0
0
0
0
0
0
0
0
0
0
0
0
0
0
0
0
0
0
0
0
0
0
0
0
0
0
0
0
0
0
0
0
0
0
0
0
0
0
0
0
0
0
0
0
0
0
0
0
0
0
0
0
0
0
0
0
0
0
0
0
0
0
0
0
0
0
0
0
0
0
0
0
0
0
0
0
0
0
0
0
0
0
0
0
0
0
0
0
0
0
0
0
0
0
0
0
0
0
0
0
0
0
0
0
0
0
0
0
0
0
0
0
0
0
0
0
0
0
0
0
0
0
0
0
0
0
0
0
0
0
0
0
0
0
0
0
0
0
0
0
0
0
0
0
0
0
0
0
0
0
0
0
0
0
0
0
0
0
0
0
0
0
0
0
0
0
0
0
0
0
0
0
0
0
0
0
0
0
0
0
0
0
0
0
0
0
0
0
0
0
0
0
0
0
0
0
0
0
0
0
0
0
0
0
0
0
0
0
0
0
0
0
0
0
0
0
0
0
0
0
0
0
0
0
0
0
0
0
0
0
0
0
0
0
0
0
0
0
0
0
0
0
0
0
0
0
0
0
0
0
0
0
0
0
0
0
0
0
0
0
0
0
0
0
0
0
0
0
0
0
0
0
0
0
0
0
0
0
0
0
0
0
0
0
0
0
0
0
0
0
0
0
0
0
0
0
0
0
0
0
0
0
0
0
0
0
0
0
0
0
0
0
0
0
0
0
0
0
0
0
0
0
0
0
0
0
0
0
0
0
0
0
0
0
0
0
0
0
0
0
0
0
0
0
0
0
0
0
0
0
0
0
0
0
0
0
0
0
0
0
0
0
0
0
0
0
0
0
0
0
0
0
0
0
0
0
0
0
0
0
0
0
0
0
0
0
0
0
0
0
0
0
0
0
0
0
0
0
0
0
0
0
0
0
0
0
0
0
0
0
0
0
0
0
0
0
0
0
0
0
0
0
0
0
0
0
0
0
0
0
0
0
0
0
0
0
0
0
0
0
0
0
0
0
0
0
0
0
0
0
0
0
0
0
0
0
0
0
0
0
0
0
0
0
0
0
0
0
0
0
0
0
0
0
0
0
0
0
0
0
0
0
0
0
0
0
0
0
0
0
0
0
0
0
0
0
0
0
0
0
0
0
0
0
0
0
0
0
0
0
0
0
0
0
0
0
0
0
0
0
0
0
0
0
0
0
0
0
0
0
0
0
0
0
0
0
0
0
0
0
0
0
0
0
0
0
0
0
0
0
0
0
0
0
0
0
0
0
0
0
0
0
0
0
0
0
0
0
0
0
0
0
0
0
0
0
0
0
0
0
0
0
0
0
0
0
0
0
0
0
0
0
0