## ConversionValues
nm/Bohr: | 0.052918
cm-1 per kJ/mol: | 83.593
Simulation: | SPCENoQuad_BacicsParametersFixed_40pt
All l values |  |  | Bacics Groundstate: | -447.844 | cm-1
-5.3812 | kJ/mol
-449.8302 | cm-1 |  | % diff between mine and Bacic: | 0.4435%
State | Rel Eng (kJ/mol) | Rel Eng (cm-1) | Bacic Rel Eng (cm-1) | % diff between mine and Bacic:
0 | 0 | 0 | 0 |  | Max % Diff: | 3.862%
1 | 0.88688 | 74.1372 | 74.45 | 0.4202%
2 | 0.91934 | 76.8508 | 74.67 | 2.921%
3 | 1.1583 | 96.828 | 97.54 | 0.7299%
4 | 1.354 | 113.1817 | 108.973 | 3.862%
5 | 1.3801 | 115.3663 | 119.393 | 3.373%
6 | 1.528 | 127.728 | 128.123 | 0.3083%
7 | 1.927 | 161.0796 | 160.08 | 0.6244%
8 | 1.9407 | 162.2272 | 160.16 | 1.291%
9 | 2.0931 | 174.9691 | 172.68 | 1.326%
10 | 2.1759 | 181.8936 | 182.74 | 0.4632%
11 | 2.2055 | 184.3617 | 182.873 | 0.8141%
12 | 2.2402 | 187.2631 | 182.91 | 2.38%
13 | 2.2646 | 189.3066 | 185.643 | 1.973%
14 | 2.2788 | 190.4946 | 193.103 | 1.351%
15 | 2.2982 | 192.1118 | 194.963 | 1.462%
16 | 2.4121 | 201.6357 | 199.593 | 1.023%
17 | 2.4494 | 204.7488 | 203.433 | 0.6468%
18 | 2.5046 | 209.3657 | 205.643 | 1.81%
19 | 2.5483 | 213.0164 | 217.203 | 1.928%
20 | 2.5999 | 217.332 | 218.88 | 0.7072%
21 | 2.688 | 224.7019 | 227.533 | 1.244%
22 | 3.0514 | 255.0791 | 252.47 | 1.033%
23 | 3.1258 | 261.2954 | 259.08 | 0.8551%
24 | 3.2818 | 274.3329 | 269.783 | 1.686%
25 | 3.2893 | 274.9653 | 270.643 | 1.597%
26 | 3.2949 | 275.4319 | 275.09 | 0.1243%
27 | 3.302 | 276.0256 | 275.25 | 0.2818%
28 | 3.3213 | 277.6392 | 278.29 | 0.2339%
29 | 3.3255 | 277.9924 | 278.37 | 0.1356%
30 | 3.3318 | 278.5168 | 278.583 | 0.02375%
31 | 3.384 | 282.8804 | 279.923 | 1.057%
32 | 3.4484 | 288.258 | 282.693 | 1.969%
33 | 3.4548 | 288.7951 | 286.083 | 0.948%
34 | 3.4674 | 289.8468 | 286.503 | 1.167%
35 | 3.477 | 290.6546 | 289.75 | 0.3122%
36 | 3.4885 | 291.6108 | 291.093 | 0.1779%
37 | 3.5292 | 295.0156 | 292.373 | 0.9039%
38 | 3.5475 | 296.5459 | 293.513 | 1.033%
39 | 3.5649 | 297.997 | 300.223 | 0.7415%
40 | 3.5914 | 300.2199 | 301.613 | 0.4619%
41 | 3.6204 | 302.6388 | 303.173 | 0.1762%
42 | 3.6971 | 309.048 | 309.603 | 0.1793%
43 | 3.745 | 313.059 | 313.243 | 0.05873%
44 | 3.7561 | 313.9799 | 315.44 | 0.4629%
45 | 3.788 | 316.6527 | 315.57 | 0.3431%
46 | 3.9407 | 329.4176 | 325.913 | 1.075%
47 | 3.9968 | 334.1013 | 338.843 | 1.399%
48 | 4.1309 | 345.3174 | 348.55 | 0.9274%
49 | 4.1758 | 349.069 | 349.56 | 0.1405%
50 | 4.1927 | 350.484 | 350.053 | 0.1231%
51 | 4.243 | 354.6876 | 356.05 | 0.3826%
52 | 4.2842 | 358.1291 | 357.47 | 0.1844%
53 | 4.3039 | 359.7718 | 359.09 | 0.1899%
54 | 4.3237 | 361.4281 | 359.24 | 0.6091%
55 | 4.3473 | 363.4052 | 363.4 | 0.001426%
56 | 4.3519 | 363.7886 | 364.27 | 0.1322%
57 | 4.4059 | 368.2993
58 | 4.4311 | 370.4131
59 | 4.4845 | 374.8697
60 | 4.5027 | 376.3971
61 | 4.5398 | 379.4993
62 | 4.5801 | 382.8647
63 | 4.63 | 387.0354
64 | 4.644 | 388.2063
65 | 4.6449 | 388.285
66 | 4.6498 | 388.6894
67 | 4.6549 | 389.119
68 | 4.6703 | 390.4081
69 | 4.6741 | 390.7223
70 | 4.6882 | 391.8984
71 | 4.7006 | 392.9345
72 | 4.7149 | 394.1308
73 | 4.7422 | 396.4124
74 | 4.7683 | 398.5985
75 | 4.7791 | 399.5033
76 | 4.8029 | 401.4892
77 | 4.8193 | 402.8623
78 | 4.84 | 404.5925
79 | 4.8496 | 405.3955
80 | 4.8635 | 406.5552
81 | 4.8666 | 406.8168
82 | 4.8722 | 407.2851
83 | 4.9098 | 410.4269
84 | 5.0227 | 419.8626
85 | 5.0238 | 419.9573
86 | 5.0516 | 422.2795
87 | 5.0665 | 423.5215
88 | 5.0817 | 424.7959
89 | 5.0958 | 425.9715
90 | 5.1111 | 427.2536
91 | 5.1119 | 427.3152
92 | 5.1247 | 428.3913
93 | 5.1488 | 430.4004
94 | 5.1728 | 432.4122
95 | 5.1766 | 432.7269
96 | 5.1849 | 433.4232
97 | 5.2073 | 435.2908
98 | 5.2229 | 436.5965
99 | 5.2338 | 437.5086
100 | 5.2408 | 438.0967
101 | 5.2707 | 440.5904
102 | 5.2752 | 440.9736
103 | 5.3323 | 445.741
104 | 5.3349 | 445.9616
105 | 5.3516 | 447.3575
106 | 5.4375 | 454.5347
107 | 5.4715 | 457.3807
108 | 5.5013 | 459.8663
109 | 5.5117 | 460.7416
110 | 5.5317 | 462.4122
111 | 5.5782 | 466.2987
112 | 5.6484 | 472.1634
113 | 5.6774 | 474.59
114 | 5.6865 | 475.353
115 | 5.6888 | 475.5426
116 | 5.7038 | 476.8
117 | 5.7099 | 477.3041
118 | 5.7303 | 479.0136
119 | 5.7759 | 482.8279
120 | 5.8545 | 489.3948
121 | 5.8764 | 491.2297
122 | 5.8932 | 492.6271
123 | 5.9181 | 494.7129
124 | 5.9312 | 495.8057
125 | 5.958 | 498.0512
126 | 5.9755 | 499.5098
127 | 5.99 | 500.7201
128 | 5.9997 | 501.5293
129 | 6.0071 | 502.1487
130 | 6.0148 | 502.798
131 | 6.0211 | 503.3207
132 | 6.0397 | 504.8805
133 | 6.072 | 507.58
134 | 6.0806 | 508.2966
135 | 6.0987 | 509.8117
136 | 6.1045 | 510.2897
137 | 6.1196 | 511.5567
0
0
0
0
0
0
0
0
0
0
0
0
0
0
0
0
0
0
0
0
0
0
0
0
0
0
0
0
0
0
0
0
0
0
0
0
0
0
0
0
0
0
0
0
0
0
0
0
0
0
0
0
0
0
0
0
0
0
0
0
0
0
0
0
0
0
0
0
0
0
0
0
0
0
0
0
0
0
0
0
0
0
0
0
0
0
0
0
0
0
0
0
0
0
0
0
0
0
0
0
0
0
0
0
0
0
0
0
0
0
0
0
0
0
0
0
0
0
0
0
0
0
0
0
0
0
0
0
0
0
0
0
0
0
0
0
0
0
0
0
0
0
0
0
0
0
0
0
0
0
0
0
0
0
0
0
0
0
0
0
0
0
0
0
0
0
0
0
0
0
0
0
0
0
0
0
0
0
0
0
0
0
0
0
0
0
0
0
0
0
0
0
0
0
0
0
0
0
0
0
0
0
0
0
0
0
0
0
0
0
0
0
0
0
0
0
0
0
0
0
0
0
0
0
0
0
0
0
0
0
0
0
0
0
0
0
0
0
0
0
0
0
0
0
0
0
0
0
0
0
0
0
0
0
0
0
0
0
0
0
0
0
0
0
0
0
0
0
0
0
0
0
0
0
0
0
0
0
0
0
0
0
0
0
0
0
0
0
0
0
0
0
0
0
0
0
0
0
0
0
0
0
0
0
0
0
0
0
0
0
0
0
0
0
0
0
0
0
0
0
0
0
0
0
0
0
0
0
0
0
0
0
0
0
0
0
0
0
0
0
0
0
0
0
0
0
0
0
0
0
0
0
0
0
0
0
0
0
0
0
0
0
0
0
0
0
0
0
0
0
0
0
0
0
0
0
0
0
0
0
0
0
0
0
0
0
0
0
0
0
0
0
0
0
0
0
0
0
0
0
0
0
0
0
0
0
0
0
0
0
0
0
0
0
0
0
0
0
0
0
0
0
0
0
0
0
0
0
0
0
0
0
0
0
0
0
0
0
0
0
0
0
0
0
0
0
0
0
0
0
0
0
0
0
0
0
0
0
0
0
0
0
0
0
0
0
0
0
0
0
0
0
0
0
0
0
0
0
0
0
0
0
0
0
0
0
0
0
0
0
0
0
0
0
0
0
0
0
0
0
0
0
0
0
0
0
0
0
0
0
0
0
0
0
0
0
0
0
0
0
0
0
0
0
0
0
0
0
0
0
0
0
0
0
0
0
0
0
0
0
0
0
0
0
0
0
0
0
0
0
0
0
0
0
0
0
0
0
0
0
0
0
0
0
0
0
0
0
0
0
0
0
0
0
0
0
0
0
0
0
0
0
0
0
0
0
0
0
0
0
0
0
0
0
0
0
0
0
0
0
0
0
0
0
0
0
0
0
0
0
0
0
0
0
0
0
0
0