## ConversionValues
nm/Bohr: | 0.052918
cm-1 per kJ/mol: | 83.593
Simulation: | SPCENoQuad_BacicsParametersFixed_70pt
All l values |  |  | Bacics Groundstate: | -447.844 | cm-1
-5.3783 | kJ/mol
-449.5848 | cm-1 |  | % diff between mine and Bacic: | 0.3887%
State | Rel Eng (kJ/mol) | Rel Eng (cm-1) | Bacic Rel Eng (cm-1) | % diff between mine and Bacic:
0 | 0 | 0 | 0 |  | Max % Diff: | 3.939%
1 | 0.88667 | 74.1193 | 74.45 | 0.4442%
2 | 0.91928 | 76.8454 | 74.67 | 2.913%
3 | 1.1585 | 96.8451 | 97.54 | 0.7124%
4 | 1.355 | 113.2654 | 108.973 | 3.939%
5 | 1.3807 | 115.4134 | 119.393 | 3.333%
6 | 1.5262 | 127.5761 | 128.123 | 0.4269%
7 | 1.9267 | 161.0545 | 160.08 | 0.6087%
8 | 1.9404 | 162.2075 | 160.16 | 1.278%
9 | 2.0929 | 174.9531 | 172.68 | 1.316%
10 | 2.1758 | 181.88 | 182.74 | 0.4706%
11 | 2.2058 | 184.39 | 182.873 | 0.8295%
12 | 2.2415 | 187.3772 | 182.91 | 2.442%
13 | 2.2642 | 189.2695 | 185.643 | 1.953%
14 | 2.2794 | 190.5436 | 193.103 | 1.325%
15 | 2.2986 | 192.1493 | 194.963 | 1.443%
16 | 2.4104 | 201.4892 | 199.593 | 0.9501%
17 | 2.4479 | 204.6265 | 203.433 | 0.5867%
18 | 2.5057 | 209.4592 | 205.643 | 1.856%
19 | 2.5496 | 213.1287 | 217.203 | 1.876%
20 | 2.6002 | 217.3559 | 218.88 | 0.6963%
21 | 2.686 | 224.5286 | 227.533 | 1.32%
22 | 3.0512 | 255.0578 | 252.47 | 1.025%
23 | 3.1254 | 261.258 | 259.08 | 0.8407%
24 | 3.2829 | 274.4277 | 269.783 | 1.722%
25 | 3.2892 | 274.9512 | 270.643 | 1.592%
26 | 3.2955 | 275.4799 | 275.09 | 0.1417%
27 | 3.3018 | 276.0057 | 275.25 | 0.2745%
28 | 3.3211 | 277.6213 | 278.29 | 0.2403%
29 | 3.3251 | 277.9583 | 278.37 | 0.1479%
30 | 3.3318 | 278.5129 | 278.583 | 0.02516%
31 | 3.3838 | 282.8589 | 279.923 | 1.049%
32 | 3.448 | 288.232 | 282.693 | 1.959%
33 | 3.4544 | 288.7642 | 286.083 | 0.9372%
34 | 3.4662 | 289.7503 | 286.503 | 1.133%
35 | 3.4766 | 290.6225 | 289.75 | 0.3011%
36 | 3.4885 | 291.6167 | 291.093 | 0.1799%
37 | 3.5306 | 295.1303 | 292.373 | 0.9431%
38 | 3.5478 | 296.5723 | 293.513 | 1.042%
39 | 3.5656 | 298.0572 | 300.223 | 0.7214%
40 | 3.5927 | 300.3241 | 301.613 | 0.4273%
41 | 3.6189 | 302.5108 | 303.173 | 0.2184%
42 | 3.6951 | 308.8814 | 309.603 | 0.2331%
43 | 3.7434 | 312.9249 | 313.243 | 0.1016%
44 | 3.7559 | 313.9656 | 315.44 | 0.4674%
45 | 3.7886 | 316.6967 | 315.57 | 0.357%
46 | 3.942 | 329.5222 | 325.913 | 1.107%
47 | 3.9984 | 334.2393 | 338.843 | 1.359%
48 | 4.1287 | 345.1344 | 348.55 | 0.9799%
49 | 4.1759 | 349.0746 | 349.56 | 0.1388%
50 | 4.1943 | 350.6178 | 350.053 | 0.1613%
51 | 4.2434 | 354.7144 | 356.05 | 0.3751%
52 | 4.2843 | 358.1372 | 357.47 | 0.1866%
53 | 4.3045 | 359.8302 | 359.09 | 0.2061%
54 | 4.3232 | 361.3897 | 359.24 | 0.5984%
55 | 4.3453 | 363.2356 | 363.4 | 0.04524%
56 | 4.3507 | 363.6869 | 364.27 | 0.1601%
57 | 4.4072 | 368.4071
58 | 4.4304 | 370.3518
59 | 4.4854 | 374.9501
60 | 4.5016 | 376.303
61 | 4.5397 | 379.4879
62 | 4.5787 | 382.7444
63 | 4.6295 | 386.9934
64 | 4.6439 | 388.199
65 | 4.6453 | 388.3107
66 | 4.6496 | 388.6729
67 | 4.6546 | 389.0952
68 | 4.6702 | 390.3921
69 | 4.6743 | 390.742
70 | 4.6895 | 392.0066
71 | 4.7007 | 392.9433
72 | 4.7155 | 394.1808
73 | 4.7431 | 396.4865
74 | 4.7676 | 398.5415
75 | 4.7788 | 399.4772
76 | 4.803 | 401.4955
77 | 4.8176 | 402.7189
78 | 4.8399 | 404.5841
79 | 4.8485 | 405.3007
80 | 4.8621 | 406.4386
81 | 4.8667 | 406.8231
82 | 4.8731 | 407.3611
83 | 4.9084 | 410.3073
84 | 5.0212 | 419.7343
85 | 5.0236 | 419.9347
86 | 5.0516 | 422.2768
87 | 5.0663 | 423.5042
88 | 5.083 | 424.9008
89 | 5.0953 | 425.9313
90 | 5.1124 | 427.363
91 | 5.1128 | 427.392
92 | 5.1254 | 428.4516
93 | 5.1495 | 430.4657
94 | 5.1727 | 432.403
95 | 5.1781 | 432.8571
96 | 5.186 | 433.5104
97 | 5.208 | 435.3534
98 | 5.2232 | 436.6195
99 | 5.2314 | 437.3089
100 | 5.241 | 438.1072
101 | 5.2672 | 440.3012
102 | 5.2732 | 440.8022
103 | 5.3306 | 445.6006
104 | 5.3355 | 446.0113
105 | 5.3539 | 447.5495
106 | 5.4374 | 454.5305
107 | 5.4714 | 457.3694
108 | 5.5005 | 459.8057
109 | 5.5102 | 460.6168
110 | 5.5324 | 462.4707
111 | 5.5796 | 466.4133
112 | 5.6503 | 472.323
113 | 5.6786 | 474.6906
114 | 5.6862 | 475.3226
115 | 5.6883 | 475.5021
116 | 5.7035 | 476.7733
117 | 5.7103 | 477.3436
118 | 5.7293 | 478.9288
119 | 5.7736 | 482.6356
120 | 5.8531 | 489.2793
121 | 5.8751 | 491.1202
122 | 5.8946 | 492.7501
123 | 5.9176 | 494.67
124 | 5.931 | 495.7934
125 | 5.9578 | 498.0299
126 | 5.9753 | 499.4899
127 | 5.99 | 500.7248
128 | 6.0001 | 501.566
129 | 6.0077 | 502.1993
130 | 6.015 | 502.8081
131 | 6.021 | 503.3137
132 | 6.0399 | 504.8894
133 | 6.0706 | 507.4588
134 | 6.081 | 508.3273
135 | 6.0985 | 509.7878
136 | 6.1039 | 510.2427
137 | 6.1192 | 511.5255
138 | 6.1219 | 511.7507
0
0
0
0
0
0
0
0
0
0
0
0
0
0
0
0
0
0
0
0
0
0
0
0
0
0
0
0
0
0
0
0
0
0
0
0
0
0
0
0
0
0
0
0
0
0
0
0
0
0
0
0
0
0
0
0
0
0
0
0
0
0
0
0
0
0
0
0
0
0
0
0
0
0
0
0
0
0
0
0
0
0
0
0
0
0
0
0
0
0
0
0
0
0
0
0
0
0
0
0
0
0
0
0
0
0
0
0
0
0
0
0
0
0
0
0
0
0
0
0
0
0
0
0
0
0
0
0
0
0
0
0
0
0
0
0
0
0
0
0
0
0
0
0
0
0
0
0
0
0
0
0
0
0
0
0
0
0
0
0
0
0
0
0
0
0
0
0
0
0
0
0
0
0
0
0
0
0
0
0
0
0
0
0
0
0
0
0
0
0
0
0
0
0
0
0
0
0
0
0
0
0
0
0
0
0
0
0
0
0
0
0
0
0
0
0
0
0
0
0
0
0
0
0
0
0
0
0
0
0
0
0
0
0
0
0
0
0
0
0
0
0
0
0
0
0
0
0
0
0
0
0
0
0
0
0
0
0
0
0
0
0
0
0
0
0
0
0
0
0
0
0
0
0
0
0
0
0
0
0
0
0
0
0
0
0
0
0
0
0
0
0
0
0
0
0
0
0
0
0
0
0
0
0
0
0
0
0
0
0
0
0
0
0
0
0
0
0
0
0
0
0
0
0
0
0
0
0
0
0
0
0
0
0
0
0
0
0
0
0
0
0
0
0
0
0
0
0
0
0
0
0
0
0
0
0
0
0
0
0
0
0
0
0
0
0
0
0
0
0
0
0
0
0
0
0
0
0
0
0
0
0
0
0
0
0
0
0
0
0
0
0
0
0
0
0
0
0
0
0
0
0
0
0
0
0
0
0
0
0
0
0
0
0
0
0
0
0
0
0
0
0
0
0
0
0
0
0
0
0
0
0
0
0
0
0
0
0
0
0
0
0
0
0
0
0
0
0
0
0
0
0
0
0
0
0
0
0
0
0
0
0
0
0
0
0
0
0
0
0
0
0
0
0
0
0
0
0
0
0
0
0
0
0
0
0
0
0
0
0
0
0
0
0
0
0
0
0
0
0
0
0
0
0
0
0
0
0
0
0
0
0
0
0
0
0
0
0
0
0
0
0
0
0
0
0
0
0
0
0
0
0
0
0
0
0
0
0
0
0
0
0
0
0
0
0
0
0
0
0
0
0
0
0
0
0
0
0
0
0
0
0
0
0
0
0
0
0
0
0
0
0
0
0
0
0
0
0
0
0
0
0
0
0
0
0
0
0
0
0
0
0
0
0
0
0
0
0
0
0
0
0
0
0
0
0
0
0
0
0
0
0
0
0
0
0
0