## ConversionValues
nm/Bohr: | 0.052918
h = | 6.6261e-34 | J.s | (NIST) | RSU: | 4.4e-08
c = | 299792458 | m/s | (NIST) | Exact
N_A = | 6.0221e+23 | /mol | (NIST) | RSU: | 4.4e-08
kJ/mol per cm-1: | 0.011963
cm-1 per kJ/mol: | 83.5935
Simulation: | SPCENoQuad_BacicsParametersFixed 60pt
All l values |  |  | Bacics Groundstate: | -447.844 | cm-1
-5.3782 | kJ/mol
-449.5859 | cm-1 |  | % diff between mine and Bacic: | 0.3889%
State | Rel Eng (kJ/mol) | Rel Eng (cm-1) | Bacic Rel Eng (cm-1) | % diff between mine and Bacic:
0 | 0 | 0 | 0 |  | Max % Diff: | 3.927%
1 | 0.88663 | 74.1161 | 74.45 | 0.4485%
2 | 0.91927 | 76.8452 | 74.67 | 2.913%
3 | 1.1585 | 96.8465 | 97.54 | 0.711%
4 | 1.3548 | 113.2525 | 108.973 | 3.927%
5 | 1.3806 | 115.408 | 119.393 | 3.338%
6 | 1.5264 | 127.5946 | 128.123 | 0.4124%
7 | 1.9266 | 161.0508 | 160.08 | 0.6065%
8 | 1.9404 | 162.2036 | 160.16 | 1.276%
9 | 2.0929 | 174.9518 | 172.68 | 1.316%
10 | 2.1758 | 181.879 | 182.74 | 0.4712%
11 | 2.2058 | 184.3907 | 182.873 | 0.8299%
12 | 2.2414 | 187.3669 | 182.91 | 2.437%
13 | 2.2639 | 189.2454 | 185.643 | 1.941%
14 | 2.2792 | 190.5294 | 193.103 | 1.333%
15 | 2.2985 | 192.1436 | 194.963 | 1.446%
16 | 2.4106 | 201.5076 | 199.593 | 0.9593%
17 | 2.4482 | 204.6533 | 203.433 | 0.5998%
18 | 2.5055 | 209.4435 | 205.643 | 1.848%
19 | 2.5498 | 213.1445 | 217.203 | 1.869%
20 | 2.6002 | 217.3569 | 218.88 | 0.6958%
21 | 2.6861 | 224.5402 | 227.533 | 1.315%
22 | 3.0511 | 255.0536 | 252.47 | 1.023%
23 | 3.1253 | 261.2522 | 259.08 | 0.8384%
24 | 3.2827 | 274.41 | 269.783 | 1.715%
25 | 3.2891 | 274.9467 | 270.643 | 1.59%
26 | 3.2953 | 275.4662 | 275.09 | 0.1367%
27 | 3.3015 | 275.9826 | 275.25 | 0.2662%
28 | 3.3211 | 277.6188 | 278.29 | 0.2412%
29 | 3.3249 | 277.9417 | 278.37 | 0.1539%
30 | 3.3317 | 278.5103 | 278.583 | 0.0261%
31 | 3.3837 | 282.8577 | 279.923 | 1.048%
32 | 3.4482 | 288.2444 | 282.693 | 1.964%
33 | 3.4544 | 288.7666 | 286.083 | 0.9381%
34 | 3.4664 | 289.7644 | 286.503 | 1.138%
35 | 3.4766 | 290.6192 | 289.75 | 0.3%
36 | 3.4885 | 291.6153 | 291.093 | 0.1794%
37 | 3.5304 | 295.1175 | 292.373 | 0.9387%
38 | 3.5475 | 296.55 | 293.513 | 1.035%
39 | 3.5655 | 298.0549 | 300.223 | 0.7222%
40 | 3.5928 | 300.3353 | 301.613 | 0.4236%
41 | 3.6192 | 302.5384 | 303.173 | 0.2093%
42 | 3.6952 | 308.8947 | 309.603 | 0.2288%
43 | 3.7437 | 312.9478 | 313.243 | 0.09423%
44 | 3.7559 | 313.9647 | 315.44 | 0.4677%
45 | 3.7885 | 316.6971 | 315.57 | 0.3571%
46 | 3.9417 | 329.5033 | 325.913 | 1.102%
47 | 3.9987 | 334.265 | 338.843 | 1.351%
48 | 4.1288 | 345.1429 | 348.55 | 0.9775%
49 | 4.1759 | 349.0791 | 349.56 | 0.1376%
50 | 4.1939 | 350.5838 | 350.053 | 0.1516%
51 | 4.2433 | 354.7135 | 356.05 | 0.3754%
52 | 4.2845 | 358.1521 | 357.47 | 0.1908%
53 | 4.3049 | 359.8612 | 359.09 | 0.2148%
54 | 4.3231 | 361.3847 | 359.24 | 0.597%
55 | 4.3452 | 363.231 | 363.4 | 0.04651%
56 | 4.3506 | 363.6827 | 364.27 | 0.1612%
57 | 4.407 | 368.3971
58 | 4.4301 | 370.3252
59 | 4.4853 | 374.9392
60 | 4.5012 | 376.2678
61 | 4.5396 | 379.4834
62 | 4.579 | 382.7721
63 | 4.6294 | 386.9896
64 | 4.6438 | 388.1941
65 | 4.6453 | 388.3183
66 | 4.6496 | 388.6804
67 | 4.6545 | 389.0897
68 | 4.6699 | 390.3752
69 | 4.674 | 390.713
70 | 4.6895 | 392.0077
71 | 4.7005 | 392.9291
72 | 4.7154 | 394.1769
73 | 4.743 | 396.4812
74 | 4.7674 | 398.5199
75 | 4.7787 | 399.4722
76 | 4.8029 | 401.4945
77 | 4.8178 | 402.7356
78 | 4.8397 | 404.5711
79 | 4.8488 | 405.3281
80 | 4.8623 | 406.4552
81 | 4.8667 | 406.8214
82 | 4.8732 | 407.3666
83 | 4.9087 | 410.3378
84 | 5.0214 | 419.7587
85 | 5.0235 | 419.9301
86 | 5.0515 | 422.2718
87 | 5.0663 | 423.5064
88 | 5.0825 | 424.8652
89 | 5.0952 | 425.9264
90 | 5.1122 | 427.35
91 | 5.1123 | 427.3512
92 | 5.1252 | 428.431
93 | 5.1495 | 430.4685
94 | 5.1728 | 432.4165
95 | 5.1783 | 432.8738
96 | 5.1863 | 433.5415
97 | 5.2083 | 435.3801
98 | 5.2234 | 436.642
99 | 5.2314 | 437.3141
100 | 5.2409 | 438.1058
101 | 5.2672 | 440.3012
102 | 5.2733 | 440.8149
103 | 5.3308 | 445.6205
104 | 5.3357 | 446.0286
105 | 5.3536 | 447.5246
106 | 5.4375 | 454.5364
107 | 5.4717 | 457.4011
108 | 5.5005 | 459.8052
109 | 5.5102 | 460.619
110 | 5.5324 | 462.4719
111 | 5.5793 | 466.3915
112 | 5.6507 | 472.3585
113 | 5.6784 | 474.6772
114 | 5.686 | 475.3141
115 | 5.6882 | 475.4944
116 | 5.7032 | 476.7478
117 | 5.7102 | 477.3315
118 | 5.7289 | 478.8992
119 | 5.7737 | 482.6408
120 | 5.8534 | 489.3071
121 | 5.8755 | 491.151
122 | 5.8945 | 492.7418
123 | 5.9173 | 494.6437
124 | 5.9309 | 495.7858
125 | 5.9577 | 498.0264
126 | 5.9751 | 499.4832
127 | 5.9897 | 500.6973
128 | 5.9998 | 501.5427
129 | 6.0075 | 502.1913
130 | 6.0147 | 502.7875
131 | 6.0208 | 503.297
132 | 6.0398 | 504.886
133 | 6.0708 | 507.482
134 | 6.0809 | 508.3238
135 | 6.0983 | 509.779
136 | 6.1038 | 510.2373
137 | 6.1191 | 511.517
138 | 6.1214 | 511.7115
0
0
0
0
0
0
0
0
0
0
0
0
0
0
0
0
0
0
0
0
0
0
0
0
0
0
0
0
0
0
0
0
0
0
0
0
0
0
0
0
0
0
0
0
0
0
0
0
0
0
0
0
0
0
0
0
0
0
0
0
0
0
0
0
0
0
0
0
0
0
0
0
0
0
0
0
0
0
0
0
0
0
0
0
0
0
0
0
0
0
0
0
0
0
0
0
0
0
0
0
0
0
0
0
0
0
0
0
0
0
0
0
0
0
0
0
0
0
0
0
0
0
0
0
0
0
0
0
0
0
0
0
0
0
0
0
0
0
0
0
0
0
0
0
0
0
0
0
0
0
0
0
0
0
0
0
0
0
0
0
0
0
0
0
0
0
0
0
0
0
0
0
0
0
0
0
0
0
0
0
0
0
0
0
0
0
0
0
0
0
0
0
0
0
0
0
0
0
0
0
0
0
0
0
0
0
0
0
0
0
0
0
0
0
0
0
0
0
0
0
0
0
0
0
0
0
0
0
0
0
0
0
0
0
0
0
0
0
0
0
0
0
0
0
0
0
0
0
0
0
0
0
0
0
0
0
0
0
0
0
0
0
0
0
0
0
0
0
0
0
0
0
0
0
0
0
0
0
0
0
0
0
0
0
0
0
0
0
0
0
0
0
0
0
0
0
0
0
0
0
0
0
0
0
0
0
0
0
0
0
0
0
0
0
0
0
0
0
0
0
0
0
0
0
0
0
0
0
0
0
0
0
0
0
0
0
0
0
0
0
0
0
0
0
0
0
0
0
0
0
0
0
0
0
0
0
0
0
0
0
0
0
0
0
0
0
0
0
0
0
0
0
0
0
0
0
0
0
0
0
0
0
0
0
0
0
0
0
0
0
0
0
0
0
0
0
0
0
0
0
0
0
0
0
0
0
0
0
0
0
0
0
0
0
0
0
0
0
0
0
0
0
0
0
0
0
0
0
0
0
0
0
0
0
0
0
0
0
0
0
0
0
0
0
0
0
0
0
0
0
0
0
0
0
0
0
0
0
0
0
0
0
0
0
0
0
0
0
0
0
0
0
0
0
0
0
0
0
0
0
0
0
0
0
0
0
0
0
0
0
0
0
0
0
0
0
0
0
0
0
0
0
0
0
0
0
0
0
0
0
0
0
0
0
0
0
0
0
0
0
0
0
0
0
0
0
0
0
0
0
0
0
0
0
0
0
0
0
0
0
0
0
0
0
0
0
0
0
0
0
0
0
0
0
0
0
0
0
0
0
0
0
0
0
0
0
0
0
0
0
0
0
0
0
0
0
0
0
0
0
0
0
0
0
0
0
0
0
0
0
0
0
0
0
0
0
0
0
0
0
0
0
0
0
0
0
0
0
0
0
0
0
0
0
0
0
0