## ConversionValues
nm/Bohr: | 0.052918
h = | 6.6261e-34 | J.s | (NIST) | RSU: | 4.4e-08
c = | 299792458 | m/s | (NIST) | Exact
N_A = | 6.0221e+23 | /mol | (NIST) | RSU: | 4.4e-08
kJ/mol per cm-1: | 0.011963
cm-1 per kJ/mol: | 83.5935
Simulation: | SPCENoQuad_BacicsParametersFixed_40pt
All l values |  |  | Bacics Groundstate: | -447.844 | cm-1
-5.3789 | kJ/mol
-449.6421 | cm-1 |  | % diff between mine and Bacic: | 0.4015%
State | Rel Eng (kJ/mol) | Rel Eng (cm-1) | Bacic Rel Eng (cm-1) | % diff between mine and Bacic:
0 | 0 | 0 | 0 |  | Max % Diff: | 4.461%
1 | 0.88645 | 74.1012 | 74.45 | 0.4686%
2 | 0.91948 | 76.8624 | 74.67 | 2.936%
3 | 1.1587 | 96.863 | 97.54 | 0.6941%
4 | 1.3618 | 113.8342 | 108.973 | 4.461%
5 | 1.3865 | 115.9051 | 119.393 | 2.921%
6 | 1.5123 | 126.4183 | 128.123 | 1.331%
7 | 1.9266 | 161.0536 | 160.08 | 0.6082%
8 | 1.9403 | 162.1944 | 160.16 | 1.27%
9 | 2.0931 | 174.9671 | 172.68 | 1.324%
10 | 2.1759 | 181.8896 | 182.74 | 0.4654%
11 | 2.2062 | 184.4271 | 182.873 | 0.8498%
12 | 2.2504 | 188.1171 | 182.91 | 2.847%
13 | 2.2676 | 189.5552 | 185.643 | 2.107%
14 | 2.2854 | 191.0463 | 193.103 | 1.065%
15 | 2.3044 | 192.6315 | 194.963 | 1.196%
16 | 2.3969 | 200.3648 | 199.593 | 0.3867%
17 | 2.4352 | 203.5633 | 203.433 | 0.06405%
18 | 2.5125 | 210.029 | 205.643 | 2.133%
19 | 2.5563 | 213.6932 | 217.203 | 1.616%
20 | 2.6005 | 217.388 | 218.88 | 0.6817%
21 | 2.6712 | 223.2951 | 227.533 | 1.863%
22 | 3.0512 | 255.0616 | 252.47 | 1.027%
23 | 3.1252 | 261.2479 | 259.08 | 0.8368%
24 | 3.2891 | 274.9463 | 269.783 | 1.914%
25 | 3.2917 | 275.1624 | 270.643 | 1.67%
26 | 3.3014 | 275.9793 | 275.09 | 0.3233%
27 | 3.3073 | 276.4676 | 275.25 | 0.4423%
28 | 3.3215 | 277.6528 | 278.29 | 0.229%
29 | 3.3281 | 278.2084 | 278.37 | 0.05805%
30 | 3.3319 | 278.5217 | 278.583 | 0.02201%
31 | 3.3842 | 282.8962 | 279.923 | 1.062%
32 | 3.4392 | 287.498 | 282.693 | 1.7%
33 | 3.4509 | 288.4741 | 286.083 | 0.8358%
34 | 3.4616 | 289.3671 | 286.503 | 0.9997%
35 | 3.4794 | 290.8526 | 289.75 | 0.3806%
36 | 3.4889 | 291.6466 | 291.093 | 0.1902%
37 | 3.5384 | 295.7893 | 292.373 | 1.168%
38 | 3.5542 | 297.1093 | 293.513 | 1.225%
39 | 3.5709 | 298.5035 | 300.223 | 0.5727%
40 | 3.5991 | 300.8592 | 301.613 | 0.2499%
41 | 3.6064 | 301.4722 | 303.173 | 0.561%
42 | 3.6817 | 307.77 | 309.603 | 0.592%
43 | 3.7288 | 311.7049 | 313.243 | 0.491%
44 | 3.7563 | 313.9982 | 315.44 | 0.4571%
45 | 3.7892 | 316.7551 | 315.57 | 0.3755%
46 | 3.9493 | 330.1339 | 325.913 | 1.295%
47 | 4.0055 | 334.8347 | 338.843 | 1.183%
48 | 4.1135 | 343.8622 | 348.55 | 1.345%
49 | 4.1922 | 350.443 | 349.56 | 0.2526%
50 | 4.1946 | 350.6411 | 350.053 | 0.168%
51 | 4.2439 | 354.7613 | 356.05 | 0.3619%
52 | 4.283 | 358.0345 | 357.47 | 0.1579%
53 | 4.3018 | 359.602 | 359.09 | 0.1426%
54 | 4.3222 | 361.309 | 359.24 | 0.576%
55 | 4.331 | 362.0443 | 363.4 | 0.3731%
56 | 4.3498 | 363.6152 | 364.27 | 0.1797%
57 | 4.4169 | 369.2252
58 | 4.4325 | 370.5293
59 | 4.4942 | 375.6836
60 | 4.5036 | 376.4686
61 | 4.5399 | 379.5069
62 | 4.566 | 381.688
63 | 4.6299 | 387.0295
64 | 4.6364 | 387.5762
65 | 4.6441 | 388.2192
66 | 4.6547 | 389.1024
67 | 4.6568 | 389.2745
68 | 4.673 | 390.6291
69 | 4.6803 | 391.2409
70 | 4.6975 | 392.6795
71 | 4.7054 | 393.3384
72 | 4.7215 | 394.6829
73 | 4.7505 | 397.1137
74 | 4.7703 | 398.7696
75 | 4.779 | 399.4928
76 | 4.8034 | 401.5327
77 | 4.8038 | 401.569
78 | 4.8343 | 404.1181
79 | 4.8411 | 404.6851
80 | 4.8548 | 405.8276
81 | 4.8675 | 406.8917
82 | 4.8793 | 407.8748
83 | 4.8968 | 409.338
84 | 5.0076 | 418.6011
85 | 5.0241 | 419.978
86 | 5.0533 | 422.4195
87 | 5.0802 | 424.6753
88 | 5.0839 | 424.9819
89 | 5.1112 | 427.267
90 | 5.1123 | 427.3543
91 | 5.1199 | 427.9909
92 | 5.1331 | 429.0917
93 | 5.1549 | 430.9173
94 | 5.172 | 432.3418
95 | 5.1822 | 433.1959
96 | 5.1851 | 433.4434
97 | 5.2064 | 435.2248
98 | 5.2133 | 435.7957
99 | 5.2228 | 436.5935
100 | 5.2412 | 438.13
101 | 5.2529 | 439.1086
102 | 5.2603 | 439.7237
103 | 5.3152 | 444.3135
104 | 5.3515 | 447.3543
105 | 5.355 | 447.6448
106 | 5.4358 | 454.3994
107 | 5.47 | 457.2603
108 | 5.4873 | 458.6993
109 | 5.5067 | 460.3219
110 | 5.533 | 462.5207
111 | 5.5872 | 467.0568
112 | 5.6577 | 472.944
113 | 5.6862 | 475.3328
114 | 5.6884 | 475.5132
115 | 5.6884 | 475.5141
116 | 5.7063 | 477.012
117 | 5.7184 | 478.0249
118 | 5.7311 | 479.081
119 | 5.7579 | 481.3232
120 | 5.8403 | 488.2114
121 | 5.8633 | 490.1345
122 | 5.9047 | 493.5913
123 | 5.9205 | 494.9174
124 | 5.9314 | 495.829
125 | 5.9584 | 498.082
126 | 5.9757 | 499.533
127 | 5.9954 | 501.1762
128 | 6.0066 | 502.1141
129 | 6.0146 | 502.7813
130 | 6.0202 | 503.2511
131 | 6.0266 | 503.7877
132 | 6.0441 | 505.2437
133 | 6.0578 | 506.393
134 | 6.0818 | 508.398
135 | 6.0995 | 509.8776
136 | 6.1199 | 511.5834
0
0
0
0
0
0
0
0
0
0
0
0
0
0
0
0
0
0
0
0
0
0
0
0
0
0
0
0
0
0
0
0
0
0
0
0
0
0
0
0
0
0
0
0
0
0
0
0
0
0
0
0
0
0
0
0
0
0
0
0
0
0
0
0
0
0
0
0
0
0
0
0
0
0
0
0
0
0
0
0
0
0
0
0
0
0
0
0
0
0
0
0
0
0
0
0
0
0
0
0
0
0
0
0
0
0
0
0
0
0
0
0
0
0
0
0
0
0
0
0
0
0
0
0
0
0
0
0
0
0
0
0
0
0
0
0
0
0
0
0
0
0
0
0
0
0
0
0
0
0
0
0
0
0
0
0
0
0
0
0
0
0
0
0
0
0
0
0
0
0
0
0
0
0
0
0
0
0
0
0
0
0
0
0
0
0
0
0
0
0
0
0
0
0
0
0
0
0
0
0
0
0
0
0
0
0
0
0
0
0
0
0
0
0
0
0
0
0
0
0
0
0
0
0
0
0
0
0
0
0
0
0
0
0
0
0
0
0
0
0
0
0
0
0
0
0
0
0
0
0
0
0
0
0
0
0
0
0
0
0
0
0
0
0
0
0
0
0
0
0
0
0
0
0
0
0
0
0
0
0
0
0
0
0
0
0
0
0
0
0
0
0
0
0
0
0
0
0
0
0
0
0
0
0
0
0
0
0
0
0
0
0
0
0
0
0
0
0
0
0
0
0
0
0
0
0
0
0
0
0
0
0
0
0
0
0
0
0
0
0
0
0
0
0
0
0
0
0
0
0
0
0
0
0
0
0
0
0
0
0
0
0
0
0
0
0
0
0
0
0
0
0
0
0
0
0
0
0
0
0
0
0
0
0
0
0
0
0
0
0
0
0
0
0
0
0
0
0
0
0
0
0
0
0
0
0
0
0
0
0
0
0
0
0
0
0
0
0
0
0
0
0
0
0
0
0
0
0
0
0
0
0
0
0
0
0
0
0
0
0
0
0
0
0
0
0
0
0
0
0
0
0
0
0
0
0
0
0
0
0
0
0
0
0
0
0
0
0
0
0
0
0
0
0
0
0
0
0
0
0
0
0
0
0
0
0
0
0
0
0
0
0
0
0
0
0
0
0
0
0
0
0
0
0
0
0
0
0
0
0
0
0
0
0
0
0
0
0
0
0
0
0
0
0
0
0
0
0
0
0
0
0
0
0
0
0
0
0
0
0
0
0
0
0
0
0
0
0
0
0
0
0
0
0
0
0
0
0
0
0
0
0
0
0
0
0
0
0
0
0
0
0
0
0
0
0
0
0
0
0
0
0
0
0
0
0
0
0
0
0
0
0
0
0
0
0
0
0
0
0
0
0
0
0
0
0
0
0
0
0
0
0
0
0
0
0
0
0
0