## ConversionValues
nm/Bohr: | 0.052918
h = | 6.6261e-34 | J.s | (NIST) | RSU: | 4.4e-08
c = | 299792458 | m/s | (NIST) | Exact
N_A = | 6.0221e+23 | /mol | (NIST) | RSU: | 4.4e-08
kJ/mol per cm-1: | 0.011963
cm-1 per kJ/mol: | 83.5935
Simulation: | SPCENoQuad_BacicsParametersFixed_70pt
All l values |  |  | Bacics Groundstate: | -447.844 | cm-1
-5.3783 | kJ/mol
-449.5873 | cm-1 |  | % diff between mine and Bacic: | 0.3893%
State | Rel Eng (kJ/mol) | Rel Eng (cm-1) | Bacic Rel Eng (cm-1) | % diff between mine and Bacic:
0 | 0 | 0 | 0 |  | Max % Diff: | 3.94%
1 | 0.88667 | 74.1197 | 74.45 | 0.4437%
2 | 0.91928 | 76.8458 | 74.67 | 2.914%
3 | 1.1585 | 96.8457 | 97.54 | 0.7118%
4 | 1.355 | 113.2661 | 108.973 | 3.94%
5 | 1.3807 | 115.414 | 119.393 | 3.333%
6 | 1.5262 | 127.5768 | 128.123 | 0.4263%
7 | 1.9267 | 161.0554 | 160.08 | 0.6093%
8 | 1.9404 | 162.2085 | 160.16 | 1.279%
9 | 2.0929 | 174.9541 | 172.68 | 1.317%
10 | 2.1758 | 181.8811 | 182.74 | 0.47%
11 | 2.2058 | 184.391 | 182.873 | 0.8301%
12 | 2.2415 | 187.3782 | 182.91 | 2.443%
13 | 2.2642 | 189.2705 | 185.643 | 1.954%
14 | 2.2794 | 190.5447 | 193.103 | 1.325%
15 | 2.2986 | 192.1504 | 194.963 | 1.443%
16 | 2.4104 | 201.4904 | 199.593 | 0.9506%
17 | 2.4479 | 204.6276 | 203.433 | 0.5872%
18 | 2.5057 | 209.4604 | 205.643 | 1.856%
19 | 2.5496 | 213.1299 | 217.203 | 1.875%
20 | 2.6002 | 217.3571 | 218.88 | 0.6958%
21 | 2.686 | 224.5299 | 227.533 | 1.32%
22 | 3.0512 | 255.0592 | 252.47 | 1.026%
23 | 3.1254 | 261.2595 | 259.08 | 0.8412%
24 | 3.2829 | 274.4292 | 269.783 | 1.722%
25 | 3.2892 | 274.9528 | 270.643 | 1.592%
26 | 3.2955 | 275.4815 | 275.09 | 0.1423%
27 | 3.3018 | 276.0072 | 275.25 | 0.2751%
28 | 3.3211 | 277.6228 | 278.29 | 0.2397%
29 | 3.3251 | 277.9598 | 278.37 | 0.1473%
30 | 3.3318 | 278.5145 | 278.583 | 0.0246%
31 | 3.3838 | 282.8605 | 279.923 | 1.049%
32 | 3.448 | 288.2337 | 282.693 | 1.96%
33 | 3.4544 | 288.7659 | 286.083 | 0.9378%
34 | 3.4662 | 289.752 | 286.503 | 1.134%
35 | 3.4766 | 290.6241 | 289.75 | 0.3017%
36 | 3.4885 | 291.6183 | 291.093 | 0.1805%
37 | 3.5306 | 295.1319 | 292.373 | 0.9436%
38 | 3.5478 | 296.5739 | 293.513 | 1.043%
39 | 3.5656 | 298.0589 | 300.223 | 0.7208%
40 | 3.5927 | 300.3258 | 301.613 | 0.4268%
41 | 3.6189 | 302.5125 | 303.173 | 0.2179%
42 | 3.6951 | 308.8831 | 309.603 | 0.2325%
43 | 3.7434 | 312.9266 | 313.243 | 0.101%
44 | 3.7559 | 313.9674 | 315.44 | 0.4669%
45 | 3.7886 | 316.6985 | 315.57 | 0.3576%
46 | 3.942 | 329.524 | 325.913 | 1.108%
47 | 3.9984 | 334.2412 | 338.843 | 1.358%
48 | 4.1287 | 345.1363 | 348.55 | 0.9794%
49 | 4.1759 | 349.0766 | 349.56 | 0.1383%
50 | 4.1943 | 350.6198 | 350.053 | 0.1619%
51 | 4.2434 | 354.7164 | 356.05 | 0.3746%
52 | 4.2843 | 358.1392 | 357.47 | 0.1872%
53 | 4.3045 | 359.8322 | 359.09 | 0.2067%
54 | 4.3232 | 361.3918 | 359.24 | 0.599%
55 | 4.3453 | 363.2376 | 363.4 | 0.04468%
56 | 4.3507 | 363.689 | 364.27 | 0.1595%
57 | 4.4072 | 368.4092
58 | 4.4304 | 370.3539
59 | 4.4854 | 374.9522
60 | 4.5016 | 376.3051
61 | 4.5397 | 379.4901
62 | 4.5787 | 382.7465
63 | 4.6295 | 386.9955
64 | 4.6439 | 388.2012
65 | 4.6453 | 388.3129
66 | 4.6496 | 388.6751
67 | 4.6546 | 389.0973
68 | 4.6702 | 390.3943
69 | 4.6743 | 390.7443
70 | 4.6895 | 392.0088
71 | 4.7007 | 392.9455
72 | 4.7155 | 394.1831
73 | 4.7431 | 396.4888
74 | 4.7676 | 398.5437
75 | 4.7788 | 399.4794
76 | 4.803 | 401.4978
77 | 4.8176 | 402.7212
78 | 4.8399 | 404.5864
79 | 4.8485 | 405.303
80 | 4.8621 | 406.4409
81 | 4.8667 | 406.8254
82 | 4.8731 | 407.3634
83 | 4.9084 | 410.3096
84 | 5.0212 | 419.7366
85 | 5.0236 | 419.9371
86 | 5.0516 | 422.2792
87 | 5.0663 | 423.5066
88 | 5.083 | 424.9032
89 | 5.0953 | 425.9337
90 | 5.1124 | 427.3654
91 | 5.1128 | 427.3944
92 | 5.1254 | 428.454
93 | 5.1495 | 430.4681
94 | 5.1727 | 432.4054
95 | 5.1781 | 432.8595
96 | 5.186 | 433.5128
97 | 5.208 | 435.3559
98 | 5.2232 | 436.622
99 | 5.2314 | 437.3114
100 | 5.241 | 438.1097
101 | 5.2672 | 440.3037
102 | 5.2732 | 440.8047
103 | 5.3306 | 445.6031
104 | 5.3355 | 446.0138
105 | 5.3539 | 447.552
106 | 5.4374 | 454.5331
107 | 5.4714 | 457.372
108 | 5.5005 | 459.8083
109 | 5.5102 | 460.6194
110 | 5.5324 | 462.4733
111 | 5.5796 | 466.4159
112 | 5.6503 | 472.3257
113 | 5.6786 | 474.6933
114 | 5.6862 | 475.3253
115 | 5.6883 | 475.5048
116 | 5.7035 | 476.776
117 | 5.7103 | 477.3463
118 | 5.7293 | 478.9315
119 | 5.7736 | 482.6383
120 | 5.8531 | 489.282
121 | 5.8751 | 491.1229
122 | 5.8946 | 492.7529
123 | 5.9176 | 494.6728
124 | 5.931 | 495.7962
125 | 5.9578 | 498.0327
126 | 5.9753 | 499.4927
127 | 5.99 | 500.7277
128 | 6.0001 | 501.5688
129 | 6.0077 | 502.2021
130 | 6.015 | 502.8109
131 | 6.021 | 503.3166
132 | 6.0399 | 504.8923
133 | 6.0706 | 507.4617
134 | 6.081 | 508.3302
135 | 6.0985 | 509.7907
136 | 6.1039 | 510.2456
137 | 6.1192 | 511.5284
138 | 6.1219 | 511.7536
0
0
0
0
0
0
0
0
0
0
0
0
0
0
0
0
0
0
0
0
0
0
0
0
0
0
0
0
0
0
0
0
0
0
0
0
0
0
0
0
0
0
0
0
0
0
0
0
0
0
0
0
0
0
0
0
0
0
0
0
0
0
0
0
0
0
0
0
0
0
0
0
0
0
0
0
0
0
0
0
0
0
0
0
0
0
0
0
0
0
0
0
0
0
0
0
0
0
0
0
0
0
0
0
0
0
0
0
0
0
0
0
0
0
0
0
0
0
0
0
0
0
0
0
0
0
0
0
0
0
0
0
0
0
0
0
0
0
0
0
0
0
0
0
0
0
0
0
0
0
0
0
0
0
0
0
0
0
0
0
0
0
0
0
0
0
0
0
0
0
0
0
0
0
0
0
0
0
0
0
0
0
0
0
0
0
0
0
0
0
0
0
0
0
0
0
0
0
0
0
0
0
0
0
0
0
0
0
0
0
0
0
0
0
0
0
0
0
0
0
0
0
0
0
0
0
0
0
0
0
0
0
0
0
0
0
0
0
0
0
0
0
0
0
0
0
0
0
0
0
0
0
0
0
0
0
0
0
0
0
0
0
0
0
0
0
0
0
0
0
0
0
0
0
0
0
0
0
0
0
0
0
0
0
0
0
0
0
0
0
0
0
0
0
0
0
0
0
0
0
0
0
0
0
0
0
0
0
0
0
0
0
0
0
0
0
0
0
0
0
0
0
0
0
0
0
0
0
0
0
0
0
0
0
0
0
0
0
0
0
0
0
0
0
0
0
0
0
0
0
0
0
0
0
0
0
0
0
0
0
0
0
0
0
0
0
0
0
0
0
0
0
0
0
0
0
0
0
0
0
0
0
0
0
0
0
0
0
0
0
0
0
0
0
0
0
0
0
0
0
0
0
0
0
0
0
0
0
0
0
0
0
0
0
0
0
0
0
0
0
0
0
0
0
0
0
0
0
0
0
0
0
0
0
0
0
0
0
0
0
0
0
0
0
0
0
0
0
0
0
0
0
0
0
0
0
0
0
0
0
0
0
0
0
0
0
0
0
0
0
0
0
0
0
0
0
0
0
0
0
0
0
0
0
0
0
0
0
0
0
0
0
0
0
0
0
0
0
0
0
0
0
0
0
0
0
0
0
0
0
0
0
0
0
0
0
0
0
0
0
0
0
0
0
0
0
0
0
0
0
0
0
0
0
0
0
0
0
0
0
0
0
0
0
0
0
0
0
0
0
0
0
0
0
0
0
0
0
0
0
0
0
0
0
0
0
0
0
0
0
0
0
0
0
0
0
0
0
0
0
0
0
0
0
0
0
0
0
0
0
0
0
0
0
0
0
0
0
0
0
0
0
0
0
0
0
0
0
0
0
0
0
0
0
0
0
0